## IO分配情况
引脚编号 | IO名称 | IO功能 | 选用的IO | 配置的功能 | 标签
1 | PA15 | INPUT/OUTPUT/SVD_SVS/COMP3_OUT/WKUP_WKUP0/EXTI3_Select3 | PA15 | EXTI3_Select3 | Key_Power
2 | PA0 | INPUT/OUTPUT/ADC_IN5/UART4_RX/LCD_COM0/PGL_LUT3OUT/EXTI0_Select0 | PA0 | ADC_IN5 | Ref_Vol
3 | PA1 | INPUT/OUTPUT/ADC_IN12/UART4_TX/LCD_COM1/PGL_LUT2OUT/EXTI0_Select1 | PA1 | OUTPUT | Ref_Vol_Out
4 | PA2 | INPUT/OUTPUT/LPUART0_RX/UART0_RX/LCD_COM2/EXTI0_Select2 | PA2 | LPUART0_RX | --
5 | PA3 | INPUT/OUTPUT/LPUART0_TX/UART0_TX/LCD_COM3/EXTI0_Select3 | PA3 | LPUART0_TX | --
6 | PA4 | INPUT/OUTPUT/COMP2_INN1/GPTIM1_CH3/LCD_COM4/LCD_SEG28/EXTI1_Select0 | PA4 | EXTI1_Select0 | IMU_INT1
7 | PA5 | INPUT/OUTPUT/COMP2_INN2/GPTIM1_CH4/LCD_COM5/LCD_SEG29/EXTI1_Select1 | -- | -- | --
8 | PA6 | INPUT/OUTPUT/CAN_RX/OPA_INN2/LCD_COM6/LCD_SEG30/EXTI1_Select2 | -- | -- | --
9 | PA7 | INPUT/OUTPUT/CAN_TX/OPA_INP2/LCD_COM7/LCD_SEG31/EXTI1_Select3 | -- | -- | --
10 | PA8 | INPUT/OUTPUT/COMP2_INP1/SPI1_SSN/LPTIM32_CH1/LCD_SEG0/EXTI2_Select0 | PA8 | EXTI2_Select0 | IMU_INT2
11 | PA9 | INPUT/OUTPUT/COMP2_INP2/SPI1_SCK/LPTIM32_CH2/LCD_SEG1/EXTI2_Select1 | -- | -- | --
12 | PA11 | INPUT/OUTPUT/LPUART2_RX/I2C_SCL/LCD_SEG32/EXTI2_Select3 | -- | -- | --
13 | PA12 | INPUT/OUTPUT/LPUART2_TX/I2C_SDA/LCD_SEG33/EXTI3_Select0 | -- | -- | --
14 | PB2 | INPUT/OUTPUT/WKUP_WKUP2/UART4_RX/ATIM_CH1N/LCD_VCIN1/EXTI4_Select2 | PB2 | OUTPUT | M0
15 | PB3 | INPUT/OUTPUT/UART4_TX/ATIM_CH2N/LCD_VCIN2/EXTI4_Select3 | PB3 | OUTPUT | M1
16 | PB4 | INPUT/OUTPUT/COMP3_INN1/LPUART2_RX/ATIM_CH1/LCD_SEG3/EXTI5_Select0 | PB4 | LPUART2_RX | TXD_L
17 | PB5 | INPUT/OUTPUT/COMP3_INN2/LPUART2_TX/ATIM_CH2/LCD_SEG4/EXTI5_Select1 | PB5 | LPUART2_TX | RXD_L
18 | PB6 | INPUT/OUTPUT/SPI2_SSN/ATIM_CH3/LCD_SEG5/EXTI5_Select2 | PB6 | OUTPUT | AUX
19 | PB7 | INPUT/OUTPUT/SPI2_SCK/ATIM_CH4/LCD_SEG6/PGL_LUT2IN0/EXTI5_Select3 | -- | -- | --
20 | PB8 | INPUT/OUTPUT/COMP1_INP1/SPI0_SSN/ATIM_CH3N/LCD_SEG7/PGL_LUT2IN1/EXTI6_Select0 | PB8 | OUTPUT | FLASH_CS
21 | PB9 | INPUT/OUTPUT/COMP1_INP2/SPI0_SCK/GPTIM0_ETR/LCD_SEG8/PGL_LUT2IN2/EXTI6_Select1 | PB9 | SPI0_SCK | FLASH_CLK
22 | PB10 | INPUT/OUTPUT/OPA_INN1/SPI0_MISO/GPTIM0_CH1/LCD_SEG9/PGL_LUT2IN3/EXTI6_Select2 | PB10 | SPI0_MISO | FLASH_DO
23 | PB11 | INPUT/OUTPUT/OPA_INP1/SPI0_MOSI/GPTIM0_CH2/LCD_SEG10/PGL_LUT3IN0/EXTI6_Select3 | PB11 | SPI0_MOSI | FLASH_DI
24 | PB12 | INPUT/OUTPUT/OPA_OUT1/WKUP_WKUP3/CMU_FOUT1/ATIM_ETR/PGL_LUT3IN1/EXTI7_Select0 | -- | -- | --
25 | PC0 | INPUT/OUTPUT/COMP3_INP1/GPTIM1_CH1/LCD_VDISP2/PGL_LUT0OUT/EXTI8_Select0 | PC0 | OUTPUT | LED
26 | PC1 | INPUT/OUTPUT/COMP3_INP2/GPTIM1_CH2/LCD_VDISP3/PGL_LUT1OUT/EXTI8_Select1 | -- | -- | --
27 | PC2 | INPUT/OUTPUT/CMU_XTHI/UART1_RX/LPUART1_RX/PGL_LUT0IN0/EXTI8_Select2 | -- | -- | --
28 | PC3 | INPUT/OUTPUT/CMU_XTHO/UART1_TX/LPUART1_TX/PGL_LUT0IN1/EXTI8_Select3 | -- | -- | --
29 | PC4 | INPUT/OUTPUT/OPA_OUT2/COMP1_OUT/UART5_RX/LCD_SEG13/PGL_LUT0IN2/EXTI9_Select0 | -- | -- | --
30 | PC5 | INPUT/OUTPUT/DAC_OUT/COMP2_OUT/UART5_TX/LCD_SEG14/PGL_LUT0IN3/EXTI9_Select1 | -- | -- | --
31 | PC6 | INPUT/OUTPUT/WKUP_WKUP4/COMP1_INN2/GPTIM1_ETR/LCD_SEG15/PGL_LUT1IN0/EXTI9_Select2 | -- | -- | --
32 | PC7 | INPUT/OUTPUT/SPI2_SSN/ADC_IN6/LCD_SEG16/PGL_LUT1IN1/EXTI9_Select3 | PC7 | OUTPUT | IMU_CS
33 | PC8 | INPUT/OUTPUT/SPI2_SCK/ADC_IN13/LCD_SEG17/PGL_LUT1IN2/EXTI10_Select0 | PC8 | SPI2_SCK | IMU_CLK
34 | PC9 | INPUT/OUTPUT/SPI2_MISO/ADC_IN14/LCD_SEG18/PGL_LUT1IN3/EXTI10_Select1 | PC9 | SPI2_MISO | IMU_SDO
35 | PC10 | INPUT/OUTPUT/WKUP_WKUP5/SPI2_MOSI/ADC_IN15/LCD_SEG19/EXTI10_Select2 | PC10 | SPI2_MOSI | IMU_SDA
36 | XT32KO | XT32KO | -- | -- | --
37 | XT32KI | XT32KI | -- | -- | --
38 | VDD15 | VDD15 | -- | -- | --
39 | VSS | VSS | -- | -- | --
40 | VDD | VDD | -- | -- | --
41 | VREFP | VREFP | -- | -- | --
42 | VBAT | VBAT | -- | -- | --
43 | PD11 | INPUT/OUTPUT/WKUP_WKUP6/CMU_FOUT0/ADC_IN0/ATIM_BRK1/EXTI14_Select3 | PD11 | CMU_FOUT0 | --
44 | PD0 | INPUT/OUTPUT/UART5_RX/GPTIM2_CH1/ADC_IN7/LCD_SEG22/EXTI12_Select0 | -- | -- | --
45 | PD1 | INPUT/OUTPUT/UART5_TX/GPTIM2_CH2/ADC_IN1/LCD_SEG23/EXTI12_Select1 | -- | -- | --
46 | PD7 | INPUT/OUTPUT/UART3_RX/SWD_SWCLK/EXTI13_Select3 | PD7 | SWD_SWCLK | --
47 | PD8 | INPUT/OUTPUT/UART3_TX/SWD_SWDIO/EXTI14_Select0 | PD8 | SWD_SWDIO | --
48 | NRST | NRST | -- | -- | --